## Exelixis PDM-16
1 | Titre | Exelixis Dash 7" / 5"
| Repere | Exelixis Dash 7" / 5"
| Connecteur | DTM06-4P
| Boot | ---
Borne | Designation | Gauge | Fonction |  | Wire Colors | Notes
1 | Power Input 12v | 20 |  |  | Red | IGN SW
2 | Power Ground | 20 |  |  | Black | To Chassis GND
3 | CAN HIGH | 20 |  |  | White | Can Network
4 | CAN LOW | 20 |  |  | Green | Can Network
2 | Titre | Exelixis Dash 7" / 5"
| Repere | Exelixis Dash 7" / 5"
| Connecteur | Loose Wires for analogic connection
| Boot | ---
Borne | Designation | Gauge | Fonction | Tag Colors | Wire Colors | Notes
1 | Water Temperature | 20 |  | Black | White
2 | Oil Temperature | 20 |  | Brown | White
3 | RPM | 20 |  | Red | White
4 | 5 Volt Supply | 20 |  | Orange | White
5 | Tank Level | 20 |  | Yellow | White
6 | KM/h | 20 |  | Green | White
7 | AFR | 20 |  | Blue | White
8 | Fuel Pressure | 20 |  | Violet | White
9 | Oil Pressure | 20 |  | Grey | White
10 | Map | 20 |  | White | White