## Exelixis PDM-16
1 | Titre | Exelixis PDM -16
| Repere | PDM - 16
| Connecteur | Ampseal 776164-1 + 770854-3
| Boot | 222K163-25
Borne | Designation | Gauge | Max Amp | Fonction | Option | PWM | Current Reading | Open Wire detection | Wire tag |  | Length | Notes
1 | Power Output # 1 | 16 | 25A *40A |  | + Out | Yes | 0,2 - 55A | Yes | Black | Brown | 3000mm
2 | Power Output # 2 | 16 | 25A *40A |  | + Out | No | 0,2 - 55A | Yes | Black | Red | 3000mm
3 | Power Output # 3 | 16 | 25A *40A |  | + Out | Yes | 0,2 - 55A | Yes | Black | Orange | 3000mm
4 | Power Output # 4 | 16 | 25A *40A |  | + Out | No | 0,2 - 55A | Yes | Black | Yellow | 3000mm
5 | Power Output # 5 | 16 | 25A *40A |  | + Out | Yes | 0,2 - 55A | Yes | Black | Green | 3000mm
6 | Power Output # 6 | 16 | 25A *40A |  | + Out | No | 0,2 - 55A | Yes | Black | Blue | 3000mm
7 | Power Output # 7 | 16 | 25A *40A |  | + Out | No | 0,2 - 55A | Yes | Black | Violet | 3000mm
8 | Power Output # 8 | 16 | 25A *40A |  | + Out | No | 0,2 - 55A | Yes | Black | Grey | 3000mm
9 | Ground | 20 | - | [5 empty] | Black | White | 3000mm | To chassis Ground
10 | + 0,5A (+30) | 22 | 0,5A | 12v or 5V | Selectable |  |  |  | Brown | Black | 2000mm
11 | Data - TX | 22 |  | To usb cable | [7 empty] | For in wiring USB use
12 | Data - RX | 22 | - | To usb cable
13 | Input #1 | 22 | - | Active H or L | Fast Digital Selectable |  |  |  | Brown | Orange | 2000mm
14 | Input #2 | 22 | - | Active H or L | Fast Digital Selectable |  |  |  | Brown | Yellow | 2000mm
15 | Input #3 | 22 | - | Active H or L | Analog Selectable |  |  |  | Brown | Green | 2000mm
16 | Input #4 | 22 | - | Active H or L | Analog Selectable |  |  |  | Brown | Blue | 2000mm
17 | Input #5 | 22 | - | Active H or L |  |  |  |  | Brown | Violet | 2000mm
18 | Input #6 | 22 | - | Active H or L |  |  |  |  | Brown | Grey | 2000mm
19 | Input #7 | 22 | - | Active H or L |  |  |  |  | Brown | White | 2000mm
20 | Input #8 | 22 | - | Active H or L |  |  |  |  | Red | Black | 2000mm
21 | Input #9 | 22 | - | Active H or L |  |  |  |  | Red | Brown | 2000mm
22 | Input #10 | 22 | - | Active H or L |  |  |  |  | Red | Red | 2000mm
23 | Input #11 | 22 | - | Active H or L |  |  |  |  | Red | Orange | 2000mm
24 | Power Output # 9 | 16 | 25A *40A |  | + Out | Yes | 2 - 55A | Yes | Red | Yellow | 3000mm
25 | Power Output # 10 | 16 | 25A *40A |  | + Out | No | 2 - 55A | Yes | Red | Green | 3000mm
26 | Power Output # 11 | 16 | 25A *40A |  | + Out | Yes | 2 - 55A | Yes | Red | Blue | 3000mm
27 | Power Output # 12 | 16 | 25A *40A |  | + Out | No | 2 - 55A | Yes | Red | Violet | 3000mm
28 | Power Output # 13 | 16 | 25A *40A |  | + Out | Yes | 2 - 55A | Yes | Red | Grey | 3000mm
29 | Power Output # 14 | 16 | 25A *40A |  | + Out | No | 2 - 55A | Yes | Red | White | 3000mm
30 | Power Output # 15 | 16 | 25A *40A |  | + Out | Yes | 0,2 - 35A | Yes | Orange | Black | 3000mm
31 | Power Output # 16 | 16 | 25A *40A |  | + Out | No | 0,2 - 35A | Yes | Orange | Brown | 3000mm
32 | Ground | 20 | [6 empty] | Orange | Red | 2000mm | To chassis Ground
33 | Can Low | 22 | [8 empty] | 2000mm | Twisted
34 | Can High | 22 | [8 empty] | 2000mm
35 | Input #12 | 22 | - | Active H or L |  |  |  |  | Orange | Green | 2000mm